## Списание материалов
Перечень, количество и характеристики основных материалов и оборудования
Капитальный ремонт многоквартирного жилого дома по адресу: РД, г. Каспийск, ул. Алферова, 12
(наименование работ и затрат, наименование объекта)
Ремонт кровли
№ пп | Наименование, технические характеристики материалов | Ед. изм. | количество
1 | 2 | 3 | 4
1 | Проволока горячекатаная в мотках, диаметром 6,3-6,5 мм ГОСТ 7372-79 | т | 0.2088
2 | Толь с крупнозернистой посыпкой гидроизоляционный марки ТГ-350 ГОСТ 30547-97 | м2 | 113.38
3 | Толь с крупнозернистой посыпкой марки ТВК-350 ГОСТ 30547-97 | м2 | 63.27
4 | Гвозди строительные ГОСТ 4028-63 | т | 0.3794
5 | Доски обрезные хвойных пород длиной 4-6,5 м, шириной 100, мм толщиной 30 мм, II сорта ГОСТ 8486-86 | м3 | 19.035
6 | Доски обрезные хвойных пород длиной 4-6,5 м, шириной 100-150, мм толщиной 50-100 мм, II сорта ГОСТ 8486-86 | м3 | 32.5
7 | Состав огнезащитный "АТТИК", пропиточный ГОСТ Р53292-2009 | кг | 1255.4
8 | Звенья водосточных труб из оцинкованной стали толщиной 0,55 мм, диаметром 120 мм, марка ТВ-140 ГОСТ 7623-84 | м | 334.3
9 | Воронка водосточная из оцинкованной стали толщиной 0,55 диаметром 215 мм ГОСТ 7623-84 | шт. | 20
10 | Зонты вытяжные над оборудованием из листовой горячекатаной и сортовой стали ГОСТ 24045-94 | м2 | 6
11 | Трубопроводы канализации из полиэтиленовых труб высокой плотности с гильзами, диаметром 100 мм ГОСТ 22689.2-89 | м | 89.42
12 | Бетон тяжелый, крупность заполнителя 20 мм, класс В15 [М200] | м3 | 26.09
13 | Профнастил оцинкованный с покрытием полиэстер C21-1000-0,5 ГОСТ 24045-94 | м2 | 1717.87
14 | Пленка подкровельная антиконденсатная (гидроизоляционная) типа ЮТАКОН | м2 | 1989.98
15 | Пленка пароизоляционная ЮТАФОЛ [3-х слойная полиэтиленовая с армированным слоем из полиэтиленовых полос] | м2 | 288.65
16 | Плиты из минеральной ваты ГОСТ 9573-2012 | м3 | 13.7
17 | Арматура АI д14-16 ГОСТ 5781-82 | т | 1.1052
18 | Горячекатаная арматурная сталь гладкая класса А-I, диаметром 6 мм | т | 0.55
19 | Горячекатаная арматурная сталь периодического профиля класса А-III, диаметром 12 мм | т | 1.15
Ремонт фасада
№ пп | Наименование, технические характеристики материалов | Ед. изм. | количество
1 | 2 | 3 | 4
1 | Герметик пенополиуретановый [пена монтажная] типа Makrofleks, Soudal в баллонах по 750 мл | шт. | 119.2
2 | Дюбели монтажные 10х130 [10х132, 10х150] мм ГОСТ 28456-90 | 10 шт. | 59.98
3 | Раствор готовый отделочный тяжелый, цементно-известковый 1:1:6 ГОСТ 28013-98 | м3 | 2.42
4 | Блоки оконные из поливинихлоридных профилей ГОСТ 30674-99 | м2 | 98
5 | Доски подоконные ПВХ ГОСТ 30673-2013 | м | 51.3
*Примечание: В случае, если вышеуказанные ГОСТы будут являтся недействующими на момент подачи заявки, участник должен представить материал согласно действующим ГОСТам