## Ресурсная смета 14 граф
СОГЛАСОВАНО: | [9 empty] | УТВЕРЖДАЮ:
______________ | [9 empty] | _______________
" _____ " ________________ 2017 г. | [9 empty] | "______ " _______________2017 г.
МО "Устьянский муниципальный район", МО "Ростовско-Минское", Устьянский р-н, д. Нагорская, ул. 70 лет Октября, д. 8
(наименование стройки)
ЛОКАЛЬНЫЙ РЕСУРСНЫЙ СМЕТНЫЙ РАСЧЕТ №
(локальная смета)
|  | на | ремонт фундамента
(наименование работ и затрат, наименование объекта)
Основание:
|  | Сметная стоимость строительных работ _______________________________________________________________________________________________ |  |  | ___________________________3 032 204,90 |  | руб.
|  | Средства на оплату труда _______________________________________________________________________________________________ |  |  | ___________________________663 049,01 |  | руб.
|  | Сметная трудоемкость _______________________________________________________________________________________________ |  |  | _______________________________________________________________________________________________3106,539 |  | чел.час
Составлен(а) в текущих (прогнозных) ценах по состоянию на II квартал 2017 год
№ пп | Обоснование | Наименование | Ед. изм. | Кол. |  | Сметная стоимость в текущих (прогнозных) ценах, руб. | [5 empty] | Т/з осн. раб. | Т/з мех.
|  |  |  | на ед. | всего | на ед. | общая | В том числе
[8 empty] | Осн.З/п | Эк.Маш. | З/пМех | Мат
1 | 2 | 3 | 4 | 5 | 6 | 7 | 8 | 9 | 10 | 11 | 12 | 13 | 14
Раздел 1. Цоколь
1 | ГЭСНр53-1-1 Приказ Минстроя РФ от 30.01.14 №31/пр | Разборка обшивки: неоштукатуренных деревянных стен | 100 м2 стен |  | 0.664 | 2732.91 | 1814.65 | 1508.73 | 305.92 | 94.38 |  | 8.167 | 0.299
|  | Затраты труда рабочих (ср 1,6) | чел.час | 12.3 | 8.167 | 184.73 | 1508.69 | 1508.69
|  | Затраты труда машинистов | чел.час | 0.45 | 0.299
| 1. 021141 | Краны на автомобильном ходу при работе на других видах строительства 10 т | маш.час | 0.45 | 0.299 | 1023.84 | 306.13 |  | 306.13 | 94.44
2 | ГЭСН10-01-010-01 Приказ Минстроя РФ от 30.01.14 №31/пр | Установка элементов каркаса: из брусьев (каркас для обшивки цоколя, доски 50х100) | 1 м3 древесины в конструкции |  | 0.252 | 12842.03 | 3236.19 | 1162.07 | 93.56 |  | 1980.56 | 5.67
|  | Затраты труда рабочих (ср 2,8) | чел.час | 22.5 | 5.67 | 204.95 | 1162.07 | 1162.07
| 1. 330206 | Дрели: электрические | маш.час | 0.23 | 0.058 | 11.02 | 0.64 |  | 0.64
| 2. 331601 | Пила с карбюраторным двигателем | маш.час | 0.33 | 0.083 | 28.5 | 2.37 |  | 2.37
| 3. 400001 | Автомобили бортовые, грузоподъемность до 5 т | маш.час | 0.36 | 0.091 | 998.15 | 90.83 |  | 90.83
| 4. 101-0783 | Поковки из квадратных заготовок, масса: 2,825 кг | т | 0.0031 | 0.0008 | 44473.28 | 35.58 |  |  |  | 35.58
| 5. 101-1591 | Смола каменноугольная для дорожного строительства | т | 0.00258 | 0.0007 | 8393 | 5.88 |  |  |  | 5.88
| 6. 101-1714 | Болты с гайками и шайбами строительные | т | 0.0075 | 0.0019 | 97473.24 | 185.2 |  |  |  | 185.2
| 7. 101-1742 | Толь с крупнозернистой посыпкой гидроизоляционный марки ТГ-350 | м2 | 1.45 | 0.3654 | 25.56 | 9.34 |  |  |  | 9.34
| 8. 101-1805 | Гвозди строительные | т | 0.003 | 0.0008 | 55546.34 | 44.44 |  |  |  | 44.44
З | 9. 102-0119 | Доски обрезные хвойных пород длиной 2-3,75 м, шириной 75-150 мм, толщиной 44 мм и более, I сорта | м3 | 0.93 | 0.2344 | 5990.1 | 1404.08 |  |  |  | 1404.08
Уд | 10. 102-0028 | Бруски обрезные хвойных пород длиной: 4-6,5 м, шириной 75-150 мм, толщиной 100, 125 мм, II сорта | м3 | 0.93 | 0.2344
| 11. 102-0060 | Доски обрезные хвойных пород длиной: 4-6,5 м, шириной 75-150 мм, толщиной 44 мм и более, II сорта | м3 | 0.12 | 0.0302 | 7745.47 | 233.91 |  |  |  | 233.91
| 12. 102-0077 | Доски необрезные хвойных пород длиной: 4-6,5 м, все ширины, толщиной 32-40 мм, III сорта | м3 | 0.01 | 0.0025 | 6217.16 | 15.54 |  |  |  | 15.54
| 13. 113-1777 | Паста антисептическая | т | 0.00301 | 0.0008 | 67339.87 | 53.87 |  |  |  | 53.87
3 | ГЭСН10-01-012-01 Приказ Минстроя РФ от 30.01.14 №31/пр | Обшивка каркасных стен: досками обшивки с устройством закрывающихся продухов разм 150х500мм через 4.5 м | 100 м2 обшивки стен (за вычетом проемов) |  | 0.664 | 39551.2 | 26262 | 5088.19 | 372.56 |  | 20801.25 | 24.103
|  | Затраты труда рабочих (ср 3,1) | чел.час | 36.3 | 24.103 | 211.1 | 5088.14 | 5088.14
| 1. 331531 | Пила: дисковая электрическая | маш.час | 0.36 | 0.239 | 5.89 | 1.41 |  | 1.41
| 2. 400001 | Автомобили бортовые, грузоподъемность до 5 т | маш.час | 0.56 | 0.372 | 998.15 | 371.31 |  | 371.31
| 3. 101-0181 | Гвозди строительные с плоской головкой: 1,8х60 мм | т | 0.00725 | 0.0048 | 86873.12 | 416.99 |  |  |  | 416.99
З | 4. 102-0023 | Бруски обрезные хвойных пород длиной 4-6,5 м, шириной 75-150 мм, толщиной 40-75 мм, I сорта | м3 | 0.525 | 0.3486 | 7987.52 | 2784.45 |  |  |  | 2784.45
Уд | 5. 102-0052 | Доски обрезные хвойных пород длиной: 4-6,5 м, шириной 75-150 мм, толщиной 25 мм, II сорта | м3 | 0.14 | 0.093
З | 6. 203-0373 | Обшивка наружная и внутренняя из древесины тип 0-4 толщиной 19 мм, шириной без гребня от 70 до 90 мм | м3 | 1.995 | 1.325 | 13285.17 | 17602.85 |  |  |  | 17602.85
Уд | 7. 203-0367 | Обшивка наружная и внутренняя из древесины тип: 0-1; 0-2; 0-3 толщиной 13 мм, шириной без гребня от 70 до 90 мм | м3 | 1.43 | 0.9495
4 | ГЭСН10-01-012-05 Приказ Минстроя РФ от 30.01.14 №31/пр | Обшивка каркасных стен: пергамином, удалить | 100 м2 обшивки стен (за вычетом проемов) |  | -0.664 | 1809.7 | -1201.64 | -1175.13 | -26.51 |  |  | -5.498
|  | Затраты труда рабочих (ср 3,2) | чел.час | 8.28 | -5.498 | 213.74 | -1175.14 | -1175.14
| 1. 400001 | Автомобили бортовые, грузоподъемность до 5 т | маш.час | 0.04 | -0.027 | 998.15 | -26.95 |  | -26.95
5 | ГЭСНр56-22-5 Приказ Минстроя РФ от 30.01.14 №31/пр | Навеска плотничных дверей: на качающихся петлях | 100 м2 полотен |  | 0.008 | 27149.06 | 217.19 | 11.47 | 10.54 | 3.29 | 195.18 | 0.055 | 0.01
|  | Затраты труда рабочих (ср 3) | чел.час | 6.88 | 0.055 | 208.46 | 11.47 | 11.47
|  | Затраты труда машинистов | чел.час | 1.3 | 0.01
| 1. 030954 | Подъемники грузоподъемностью до 500 кг одномачтовые, высота подъема 45 м | маш.час | 1.3 | 0.01 | 399.61 | 4 |  | 4 | 3.16
| 2. 400001 | Автомобили бортовые, грузоподъемность до 5 т | маш.час | 0.8 | 0.006 | 998.15 | 5.99 |  | 5.99
Н, З | 3. 101-0956 | Петля накладная | шт. | 571.4286 | 4.571 | 42.67 | 195.04 |  |  |  | 195.04
Н, Уд | 4. 101-9082 | Приборы дверные | компл.
6 | ГЭСН15-04-019-07 Приказ Минстроя РФ от 30.01.14 №31/пр | Окраска фасадов акриловыми составами: с лесов вручную по подготовленной поверхности (Окраска обшивеной доски согласно тех. части ПЗ=1,1 (ОЗП=1,1; ЭМ=1,1 к расх.; ЗПМ=1,1; МАТ=1,1 к расх.; ТЗ=1,1; ТЗМ=1,1)) | 100 м2 окрашиваемой поверхности |  | 0.664 | 6134.1 | 4073.04 | 2146.31 | 44.19 |  | 1882.54 | 9.451
|  | Затраты труда рабочих (ср 3,7) | чел.час | 14.234 | 9.451 | 227.09 | 2146.23 | 2146.23
| 1. 030401 | Лебедки электрические тяговым усилием до 5,79 кН (0,59 т) | маш.час | 0.077 | 0.051 | 8.76 | 0.45 |  | 0.45
| 2. 400001 | Автомобили бортовые, грузоподъемность до 5 т | маш.час | 0.066 | 0.044 | 998.15 | 43.92 |  | 43.92
| 3. 101-1757 | Ветошь | кг | 0.011 | 0.0073 | 39.1 | 0.29 |  |  |  | 0.29
З | 4. 101-3486 | Краска акриловая ВД-АК-101 | т | 0.0418 | 0.0278 | 38755.21 | 1077.39 |  |  |  | 1077.39
Уд | 5. 101-9403 | Краска акриловая | т | 0.0418 | 0.0278
З | 6. 101-3451 | Грунтовка акриловая ВД-АК-133 | т | 0.0231 | 0.0153 | 52586.54 | 804.57 |  |  |  | 804.57
Уд | 7. 101-9732 | Грунтовка | т | 0.0143 | 0.0095
7 | ГЭСН12-01-010-01 Приказ Минстроя РФ от 30.01.14 №31/пр | Устройство мелких покрытий (брандмауэры, парапеты, свесы и т.п.) из листовой оцинкованной стали свес по цоколю | 100 м2 покрытия |  | 0.17 | 51919.28 | 8826.28 | 3995.66 | 40.85 | 10.74 | 4789.77 | 19.168 | 0.034
|  | Затраты труда рабочих (ср 3) | чел.час | 112.75 | 19.168 | 208.46 | 3995.76 | 3995.76
|  | Затраты труда машинистов | чел.час | 0.2 | 0.034
| 1. 020129 | Краны башенные при работе на других видах строительства 8 т | маш.час | 0.2 | 0.034 | 852.05 | 28.97 |  | 28.97 | 10.74
| 2. 400001 | Автомобили бортовые, грузоподъемность до 5 т | маш.час | 0.07 | 0.012 | 998.15 | 11.98 |  | 11.98
| 3. 101-0195 | Гвозди толевые круглые: 3,0х40 мм | т | 0.004 | 0.0007 | 78185.41 | 54.73 |  |  |  | 54.73
| 4. 101-0795 | Проволока канатная оцинкованная, диаметром: 3 мм | т | 0.012 | 0.002 | 30613.67 | 61.23 |  |  |  | 61.23
З | 5. 101-3741 | Сталь листовая оцинкованная толщиной листа 0,55 мм | т | 0.6 | 0.102 | 45825.05 | 4674.16 |  |  |  | 4674.16
Уд | 6. 101-1875 | Сталь листовая оцинкованная толщиной листа: 0,7 мм | т | 0.782 | 0.1329
Раздел 2. Выравнивание железобетонных столобов (при необходимости)
9 | ГЭСН46-01-005-01 Приказ Минстроя РФ от 30.01.14 №31/пр | Наращивание железобетонных фундаментов при объеме в одном месте до 10 м3 | 1 м3 |  | 0.468 | 7588.97 | 3551.64 | 846.28 | 276.54 | 56.83 | 2428.82 | 4.357 | 0.192
|  | Затраты труда рабочих (ср 2,2) | чел.час | 9.31 | 4.357 | 194.23 | 846.26 | 846.26
|  | Затраты труда машинистов | чел.час | 0.41 | 0.192
| 1. 021141 | Краны на автомобильном ходу при работе на других видах строительства 10 т | маш.час | 0.31 | 0.145 | 1023.84 | 148.46 |  | 148.46 | 45.8
| 2. 050101 | Компрессоры передвижные с двигателем внутреннего сгорания давлением: до 686 кПа (7 ат), производительность до 5 м3/мин | маш.час | 0.1 | 0.047 | 614.1 | 28.86 |  | 28.86 | 11.05
| 3. 111301 | Вибратор поверхностный | маш.час | 0.46 | 0.215 | 4.08 | 0.88 |  | 0.88
| 4. 330804 | Молотки при работе от передвижных компрессорных станций: отбойные пневматические | маш.час | 0.1 | 0.047 | 6.03 | 0.28 |  | 0.28
| 5. 400001 | Автомобили бортовые, грузоподъемность до 5 т | маш.час | 0.21 | 0.098 | 998.15 | 97.82 |  | 97.82
| 6. 101-0816 | Проволока светлая диаметром: 1,1 мм | т | 0.0013 | 0.0006 | 44201.24 | 26.52 |  |  |  | 26.52
| 7. 101-1668 | Рогожа | м2 | 2.03 | 0.95 | 36.33 | 34.51 |  |  |  | 34.51
| 8. 101-1805 | Гвозди строительные | т | 0.00044 | 0.0002 | 55546.34 | 11.11 |  |  |  | 11.11
| 9. 102-0008 | Лесоматериалы круглые хвойных пород для строительства диаметром 14-24 см, длиной 3-6,5 м | м3 | 0.01 | 0.0047 | 3630.69 | 17.06 |  |  |  | 17.06
| 10. 102-0061 | Доски обрезные хвойных пород длиной: 4-6,5 м, шириной 75-150 мм, толщиной 44 мм и более, III сорта | м3 | 0.01 | 0.0047 | 7745.47 | 36.4 |  |  |  | 36.4
| 11. 203-0511 | Щиты: из досок толщиной 25 мм | м2 | 1.02 | 0.4774 | 232.8 | 111.14 |  |  |  | 111.14
З | 12. 401-0206 | Бетон тяжелый для гидротехнических сооружений, класс В15 (М200) | м3 | 1.02 | 0.4774 | 4585.92 | 2189.32 |  |  |  | 2189.32
Уд | 13. 401-9001 | Бетонные смеси готовые к употреблению | м3 | 1.02 | 0.4774
| 14. 405-0253 | Известь строительная: негашеная комовая, сорт I | т | 0.00064 | 0.0003 | 3939.46 | 1.18 |  |  |  | 1.18
| 15. 411-0001 | Вода | м3 | 0.102 | 0.0477 | 27.17 | 1.3 |  |  |  | 1.3
10 | ГЭСН46-03-014-01 Приказ Минстроя РФ от 30.01.14 №31/пр | Сверление вертикальных отверстий в железобетонных конструкциях полов перфоратором глубиной 200 мм диаметром: 20 мм | 100 отверстий |  | 3.12 | 2012.33 | 6278.47 | 4448.71 | 1829.76 |  |  | 21.341
|  | Затраты труда рабочих (ср 3) | чел.час | 6.84 | 21.341 | 208.46 | 4448.74 | 4448.74
| 1. 331454 | Перфоратор электрический мощностью 1,5 кВт, энергией удара до 18 Дж | маш.час | 5.2 | 16.224 | 112.78 | 1829.74 |  | 1829.74
11 | ГЭСН06-01-015-07 Приказ Минстроя РФ от 30.01.14 №31/пр | Установка закладных деталей весом: до 4 кг, стержней | 1 т |  | 0.048 | 48236.38 | 2315.35 | 2297.92 | 17.43 | 2.27 |  | 10.359 | 0.007
|  | Затраты труда рабочих (ср 3,5) | чел.час | 215.82 | 10.359 | 221.82 | 2297.83 | 2297.83
|  | Затраты труда машинистов | чел.час | 0.15 | 0.007
| 1. 021141 | Краны на автомобильном ходу при работе на других видах строительства 10 т | маш.час | 0.15 | 0.007 | 1023.84 | 7.17 |  | 7.17 | 2.21
| 2. 400001 | Автомобили бортовые, грузоподъемность до 5 т | маш.час | 0.21 | 0.01 | 998.15 | 9.98 |  | 9.98
12 | 204-0021 | Горячекатаная арматурная сталь периодического профиля класса А-III, диаметром 10 мм | т |  | 0.048 | 31708.39 | 1522 |  |  |  | 1522
13 | 204-0001 | Горячекатаная арматурная сталь гладкая класса А-I, диаметром 6 мм | т |  | 0.025 | 33402.89 | 835.07 |  |  |  | 835.07
14 | 204-0046 | Надбавки к ценам заготовок за сборку и сварку каркасов и сеток пространственных, диаметром 5-6 мм | т |  | 0.025 | 26836.35 | 670.91 |  |  |  | 670.91
15 | ГЭСН08-01-003-03 Приказ Минстроя РФ от 30.01.14 №31/пр | Гидроизоляция стен, фундаментов: горизонтальная оклеечная в 2 слоя | 100 м2 изолируемой поверхности |  | 0.031 | 33411.33 | 1035.75 | 129.89 | 37.77 |  | 868.09 | 0.623
|  | Затраты труда рабочих (ср 3) | чел.час | 20.1 | 0.623 | 208.46 | 129.87 | 129.87
| 1. 121011 | Котлы битумные передвижные 400 л | маш.час | 3.41 | 0.106 | 152.36 | 16.15 |  | 16.15
| 2. 400001 | Автомобили бортовые, грузоподъемность до 5 т | маш.час | 0.7 | 0.022 | 998.15 | 21.96 |  | 21.96
| 3. 101-0073 | Битумы нефтяные строительные марки БН-90/10 | т | 0.016 | 0.0005 | 19450.81 | 9.73 |  |  |  | 9.73
| 4. 101-0322 | Керосин для технических целей марок КТ-1, КТ-2 | т | 0.024 | 0.0007 | 34359.98 | 24.05 |  |  |  | 24.05
| 5. 101-0594 | Мастика битумная кровельная горячая | т | 0.42 | 0.013 | 33349.56 | 433.54 |  |  |  | 433.54
З | 6. 101-1742 | Толь с крупнозернистой посыпкой гидроизоляционный марки ТГ-350 | м2 | 220 | 6.82 | 25.56 | 174.32 |  |  |  | 174.32
Уд | 7. 113-9051 | Материалы гидроизоляционные рулонные | м2 | 220 | 6.82
З | 8. 402-0001 | Раствор готовый кладочный цементный марки 25 | м3 | 2.5 | 0.0775 | 2894.86 | 224.35 |  |  |  | 224.35
Уд | 9. 402-9070 | Раствор готовый кладочный | м3 | 2.5 | 0.0775
Раздел 3. Устройство временных опор (при необходимости выравнивания железобетонных столбов)
19 | ГЭСНр51-2-3 Приказ Минстроя РФ от 30.01.14 №31/пр | Разработка грунта при подводке, смене или усилении фундаментов, грунты: 1-2 группы, без крепления, в месте установки временных опор. | 100 м3 грунта |  | 0.07018 | 67310.68 | 4723.86 | 4723.16 | 0.7 |  |  | 24.317
|  | Затраты труда рабочих (ср 2,2) | чел.час | 346.5 | 24.317 | 194.23 | 4723.09 | 4723.09
| 1. 400001 | Автомобили бортовые, грузоподъемность до 5 т | маш.час | 0.01 | 0.001 | 998.15 | 1 |  | 1
20 | ЕНиР6-46-2-01-Е | Поперечное перепиливание брусьев (распиловка двухручной поперечной пилой), сечением до: 220х220 мм оборачиваемость 5% | 100 перепилов |  | 0.116 | 1258.69 | 146.01 | 146.01 |  |  |  | 0.766
З |  | Затраты труда рабочих (ср 2) | чел.час | 6.6 | 0.766 | 190.71 | 146.08 | 146.08
Уд |  | Плотник 2 разр. (ср 2) | чел.час | 6.6 | 0.766
21 | 102-0102 | Брусья необрезные хвойных пород длиной 2-3,75 м, все ширины, толщиной 150 мм и более, IV сорта, оборачиваемость 5% | м3 |  | 0.464 | 3760.28 | 1744.77 |  |  |  | 1744.77
22 | ЕНиР25-1-2-01-А | Устройство временных клеток из шпал, подкладочных для выверки оборудования, высота клетки: до 1,5 м | 1 шпала |  | 232 | 29.81 | 6915.92 | 6915.92 |  |  |  | 32.48
З |  | Затраты труда рабочих (ср 2) | чел.час | 0.07 | 16.24 | 190.71 | 3097.13 | 3097.13
Уд |  | Такелажник 2 разр. (ср 2) | чел.час | 0.07 | 16.24
З |  | Затраты труда рабочих (ср 4) | чел.час | 0.07 | 16.24 | 235.18 | 3819.32 | 3819.32
Уд |  | Такелажник 4 разр. (ср 4) | чел.час | 0.07 | 16.24
23 | ЕНиР25-1-3-01-А | Разборка временных клеток из шпал, подкладочных для выверки оборудования, высота клетки: до 1,5 м | 1 шпала |  | 232 | 17.04 | 3953.28 | 3953.28 |  |  |  | 18.56
З |  | Затраты труда рабочих (ср 2) | чел.час | 0.04 | 9.28 | 190.71 | 1769.79 | 1769.79
Уд |  | Такелажник 2 разр. (ср 2) | чел.час | 0.04 | 9.28
З |  | Затраты труда рабочих (ср 4) | чел.час | 0.04 | 9.28 | 235.18 | 2182.47 | 2182.47
Уд |  | Такелажник 4 разр. (ср 4) | чел.час | 0.04 | 9.28
Раздел 4. Ремонт венцов
24 | ГЭСНр53-9-5 Приказ Минстроя РФ от 30.01.14 №31/пр | Смена венцов в стенах: из брусьев окладных сечением 200х200 мм | 100 м венца |  | 2.244 | 98339.6 | 220674.06 | 119116.75 | 7437.63 | 567.04 | 94119.68 | 557.297 | 1.795
|  | Затраты труда рабочих (ср 3,2) | чел.час | 248.35 | 557.297 | 213.74 | 119116.66 | 119116.66
|  | Затраты труда машинистов | чел.час | 0.8 | 1.795
| 1. 021141 | Краны на автомобильном ходу при работе на других видах строительства 10 т | маш.час | 0.8 | 1.795 | 1023.84 | 1837.79 |  | 1837.79 | 566.97
| 2. 400001 | Автомобили бортовые, грузоподъемность до 5 т | маш.час | 2.5 | 5.61 | 998.15 | 5599.62 |  | 5599.62
| 3. 101-0594 | Мастика битумная кровельная горячая | т | 0.041 | 0.092 | 33349.56 | 3068.16 |  |  |  | 3068.16
| 4. 101-1705 | Пакля пропитанная | кг | 28 | 62.83 | 95.56 | 6004.03 |  |  |  | 6004.03
| 5. 101-1742 | Толь с крупнозернистой посыпкой гидроизоляционный марки ТГ-350 | м2 | 85.9 | 192.8 | 25.56 | 4927.97 |  |  |  | 4927.97
| 6. 102-0032 | Бруски обрезные хвойных пород длиной: 4-6,5 м, шириной 75-150 мм, толщиной 150 мм и более, II сорта | м3 | 4.47 | 10.03 | 7987.52 | 80114.83 |  |  |  | 80114.83
25 | ГЭСНр53-9-7 Приказ Минстроя РФ от 30.01.14 №31/пр | Смена венцов в стенах: из брусьев рядовых сечением 200х200 мм | 100 м венца |  | 2.484 | 94426.63 | 234555.75 | 133767.85 | 8004.22 | 557.06 | 92783.68 | 625.844 | 1.764
|  | Затраты труда рабочих (ср 3,2) | чел.час | 251.95 | 625.844 | 213.74 | 133767.9 | 133767.9
|  | Затраты труда машинистов | чел.час | 0.71 | 1.764
| 1. 021141 | Краны на автомобильном ходу при работе на других видах строительства 10 т | маш.час | 0.71 | 1.764 | 1023.84 | 1806.05 |  | 1806.05 | 557.18
| 2. 400001 | Автомобили бортовые, грузоподъемность до 5 т | маш.час | 2.5 | 6.21 | 998.15 | 6198.51 |  | 6198.51
| 3. 101-1705 | Пакля пропитанная | кг | 23.1 | 57.38 | 95.56 | 5483.23 |  |  |  | 5483.23
| 4. 102-0032 | Бруски обрезные хвойных пород длиной: 4-6,5 м, шириной 75-150 мм, толщиной 150 мм и более, II сорта | м3 | 4.4 | 10.93 | 7987.52 | 87303.59 |  |  |  | 87303.59
26 | ГЭСНр69-10-1 Приказ Минстроя России от 12.11.14 №703/пр | Антисептирование древесины: водными растворами | 100 м2 обработанной поверхности |  | 3.334 | 1151.96 | 3840.63 | 1744.45 | 66.55 |  | 2029.63 | 8.368
|  | Затраты труда рабочих (ср 3) | чел.час | 2.51 | 8.368 | 208.46 | 1744.39 | 1744.39
| 1. 400001 | Автомобили бортовые, грузоподъемность до 5 т | маш.час | 0.02 | 0.067 | 998.15 | 66.88 |  | 66.88
З | 2. 101-2317 | Натрий фтористый технический, марка А, сорт I | т | 0.0035 | 0.0117 | 173933.92 | 2035.03 |  |  |  | 2035.03
Уд | 3. 101-2317 | Натрий фтористый технический, марка А, сорт I | т | 0.0035 | 0.0117
Раздел 5. Крыльца
27 | ГЭСНр59-1-2 Приказ Минстроя РФ от 30.01.14 №31/пр | Разборка деревянных: крылец с площадками и ступенями | 100 м2 горизонтальной проекции |  | 0.021 | 40056.05 | 841.18 | 841.18 |  |  |  | 4.331
|  | Затраты труда рабочих (ср 2,2) | чел.час | 206.23 | 4.331 | 194.23 | 841.21 | 841.21
28 | ГЭСН46-04-007-04 Приказ Минстроя РФ от 30.01.14 №31/пр | Разборка деревянных прогонов, защитного и рабочего настила покрытия (площадки) | 100 м2 |  | 0.042 | 12670.66 | 532.17 | 428.54 | 103.63 | 81.45 |  | 2.167 | 0.258
|  | Затраты труда рабочих (ср 2,4) | чел.час | 51.6 | 2.167 | 197.74 | 428.5 | 428.5
|  | Затраты труда машинистов | чел.час | 6.14 | 0.258
| 1. 030302 | Лебедки ручные и рычажные тяговым усилием 12,26 кН (1,25 т) | маш.час | 2.15 | 0.09 | 6.36 | 0.57 |  | 0.57
| 2. 030954 | Подъемники грузоподъемностью до 500 кг одномачтовые, высота подъема 45 м | маш.час | 6.14 | 0.258 | 399.61 | 103.1 |  | 103.1 | 81.49
29 | ГЭСН01-02-057-02 Приказ Минстроя РФ от 30.01.14 №31/пр | Разработка грунта вручную в траншеях глубиной до 2 м без креплений с откосами, группа грунтов: 2 | 100 м3 грунта |  | 0.0162 | 29369.34 | 475.78 | 475.78 |  |  |  | 2.495
|  | Затраты труда рабочих (ср 2) | чел.час | 154 | 2.495 | 190.71 | 475.82 | 475.82
30 | ГЭСН08-01-002-01 Приказ Минстроя РФ от 30.01.14 №31/пр | Устройство основания под фундаменты: песчаного | 1 м3 основания |  | 1.62 | 1282.68 | 2077.94 | 743.97 | 318.05 | 115.13 | 1015.92 | 3.726 | 0.47
|  | Затраты труда рабочих (ср 2,5) | чел.час | 2.3 | 3.726 | 199.67 | 743.97 | 743.97
|  | Затраты труда машинистов | чел.час | 0.29 | 0.47
| 1. 031812 | Погрузчики одноковшовые универсальные фронтальные пневмоколесные 3 т | маш.час | 0.08 | 0.13 | 822.05 | 106.87 |  | 106.87 | 35.24
| 2. 050101 | Компрессоры передвижные с двигателем внутреннего сгорания давлением: до 686 кПа (7 ат), производительность до 5 м3/мин | маш.час | 0.21 | 0.34 | 614.1 | 208.79 |  | 208.79 | 79.96
| 3. 331100 | Трамбовки пневматические при работе от: передвижных компрессорных станций | маш.час | 0.42 | 0.68 | 3.83 | 2.6 |  | 2.6
З | 4. 408-0122 | Песок природный для строительных: работ средний | м3 | 1.2 | 1.944 | 519.19 | 1009.31 |  |  |  | 1009.31
Уд | 5. 408-9040 | Песок для строительных работ природный | м3 | 1.2 | 1.944
| 6. 411-0001 | Вода | м3 | 0.15 | 0.243 | 27.17 | 6.6 |  |  |  | 6.6
31 | ГЭСН10-01-052-03 Приказ Минстроя РФ от 30.01.14 №31/пр | Устройство: крылец | 1 м2 горизонтальной проекции |  | 8.1 | 4051.65 | 32818.37 | 15254.33 | 3183.38 |  | 14380.66 | 68.769
|  | Затраты труда рабочих (ср 3,5) | чел.час | 8.49 | 68.769 | 221.82 | 15254.34 | 15254.34
| 1. 121011 | Котлы битумные передвижные 400 л | маш.час | 0.09 | 0.729 | 152.36 | 111.07 |  | 111.07
| 2. 400001 | Автомобили бортовые, грузоподъемность до 5 т | маш.час | 0.38 | 3.078 | 998.15 | 3072.31 |  | 3072.31
| 3. 101-1591 | Смола каменноугольная для дорожного строительства | т | 0.00127 | 0.0103 | 8393 | 86.45 |  |  |  | 86.45
| 4. 101-1763 | Мастика битумно-полимерная | т | 0.00083 | 0.0067 | 33405 | 223.81 |  |  |  | 223.81
| 5. 101-1805 | Гвозди строительные | т | 0.00079 | 0.0064 | 55546.34 | 355.5 |  |  |  | 355.5
| 6. 102-0008 | Лесоматериалы круглые хвойных пород для строительства диаметром 14-24 см, длиной 3-6,5 м | м3 | 0.2 | 1.62 | 3630.69 | 5881.72 |  |  |  | 5881.72
З | 7. 102-0048 | Доски обрезные хвойных пород длиной 4-6,5 м, шириной 75-150, мм толщиной 19-22 мм, II сорта | м3 | 0.05 | 0.405 | 5397.84 | 2186.13 |  |  |  | 2186.13
Уд | 8. 102-0049 | Доски обрезные хвойных пород длиной: 4-6,5 м, шириной 75-150, мм толщиной 19-22 мм, III сорта | м3 | 0.05 | 0.405
З | 9. 102-0059 | Доски обрезные хвойных пород длиной 4-6,5 м, шириной 75-150 мм, толщиной 44 мм и более, I сорта | м3 | 0.09 | 0.729 | 7745.47 | 5646.45 |  |  |  | 5646.45
Уд | 10. 102-0061 | Доски обрезные хвойных пород длиной: 4-6,5 м, шириной 75-150 мм, толщиной 44 мм и более, III сорта | м3 | 0.09 | 0.729
32 | ГЭСНр69-10-1 Приказ Минстроя России от 12.11.14 №703/пр | Антисептирование древесины: водными растворами | 100 м2 обработанной поверхности |  | 0.081 | 1153.86 | 93.46 | 42.38 | 1.62 |  | 49.46 | 0.203
|  | Затраты труда рабочих (ср 3) | чел.час | 2.51 | 0.203 | 208.46 | 42.32 | 42.32
| 1. 400001 | Автомобили бортовые, грузоподъемность до 5 т | маш.час | 0.02 | 0.002 | 998.15 | 2 |  | 2
| 2. 101-2317 | Натрий фтористый технический, марка А, сорт I | т | 0.0035 | 0.0003 | 173933.92 | 52.18 |  |  |  | 52.18
| 3. 411-0001 | Вода | м3 | 0.07 | 0.0057 | 27.17 | 0.15 |  |  |  | 0.15
34 | ГЭСН15-04-024-03 Приказ Минстроя РФ от 30.01.14 №31/пр | Простая окраска масляными составами по дереву: полов | 100 м2 окрашиваемой поверхности |  | 0.081 | 7793.91 | 631.31 | 415.16 | 3.56 | 0.26 | 212.59 | 1.942 | 0.001
|  | Затраты труда рабочих (ср 3,2) | чел.час | 23.98 | 1.942 | 213.74 | 415.08 | 415.08
|  | Затраты труда машинистов | чел.час | 0.01 | 0.001
| 1. 030954 | Подъемники грузоподъемностью до 500 кг одномачтовые, высота подъема 45 м | маш.час | 0.01 | 0.001 | 399.61 | 0.4 |  | 0.4 | 0.32
| 2. 400001 | Автомобили бортовые, грузоподъемность до 5 т | маш.час | 0.04 | 0.003 | 998.15 | 2.99 |  | 2.99
| 3. 101-0627 | Олифа комбинированная, марки: К-2 | т | 0.0097 | 0.0008 | 85178.64 | 68.14 |  |  |  | 68.14
| 4. 101-1667 | Шпатлевка масляно-клеевая | т | 0.005 | 0.0004 | 23183.94 | 9.27 |  |  |  | 9.27
| 5. 101-1757 | Ветошь | кг | 0.34 | 0.0275 | 39.1 | 1.08 |  |  |  | 1.08
З | 6. 113-0439 | Эмаль ПФ-266 для пола | т | 0.0195 | 0.0016 | 85576.38 | 136.92 |  |  |  | 136.92
Уд | 7. 101-9840 | Краски для внутренних работ масляные готовые к применению | т | 0.0195 | 0.0016
35 | ГЭСН15-04-019-07 Приказ Минстроя РФ от 30.01.14 №31/пр | Окраска фасадов акриловыми составами: с лесов вручную по подготовленной поверхности (боковая обшивка) (Окраска обшивеной доски согласно тех. части ПЗ=1,1 (ОЗП=1,1; ЭМ=1,1 к расх.; ЗПМ=1,1; МАТ=1,1 к расх.; ТЗ=1,1; ТЗМ=1,1)) | 100 м2 окрашиваемой поверхности |  | 0.04 | 6134.1 | 245.36 | 129.3 | 2.66 |  | 113.4 | 0.569
|  | Затраты труда рабочих (ср 3,7) | чел.час | 14.234 | 0.569 | 227.09 | 129.21 | 129.21
| 1. 030401 | Лебедки электрические тяговым усилием до 5,79 кН (0,59 т) | маш.час | 0.077 | 0.003 | 8.76 | 0.03 |  | 0.03
| 2. 400001 | Автомобили бортовые, грузоподъемность до 5 т | маш.час | 0.066 | 0.003 | 998.15 | 2.99 |  | 2.99
| 3. 101-1757 | Ветошь | кг | 0.011 | 0.0004 | 39.1 | 0.02 |  |  |  | 0.02
З | 4. 101-3486 | Краска акриловая ВД-АК-101 | т | 0.0418 | 0.0017 | 38755.21 | 65.88 |  |  |  | 65.88
Уд | 5. 101-9403 | Краска акриловая | т | 0.0418 | 0.0017
З | 6. 101-3451 | Грунтовка акриловая ВД-АК-133 | т | 0.0231 | 0.0009 | 52586.54 | 47.33 |  |  |  | 47.33
Уд | 7. 101-9732 | Грунтовка | т | 0.0143 | 0.0006
Раздел 6. Ремонт и утепление деревянного цокольного перекрытия
Разборка полов
36 | ГЭСНр57-3-1 Приказ Минстроя РФ от 30.01.14 №31/пр | Разборка плинтусов: деревянных и из пластмассовых материалов | 100 м плинтуса |  | 3.61 | 718.98 | 2595.52 | 2595.52 |  |  |  | 13.61
|  | Затраты труда рабочих (ср 2) | чел.час | 3.77 | 13.61 | 190.71 | 2595.56 | 2595.56
37 | ГЭСН46-04-010-02 Приказ Минстроя РФ от 30.01.14 №31/пр | Разборка покрытий полов: дощатых | 100 м2 покрытия |  | 2.774 | 7280.96 | 20197.38 | 16151.28 | 4046.1 | 3198.12 |  | 84.69 | 10.125
|  | Затраты труда рабочих (ср 2) | чел.час | 30.53 | 84.69 | 190.71 | 16151.23 | 16151.23
|  | Затраты труда машинистов | чел.час | 3.65 | 10.125
| 1. 030954 | Подъемники грузоподъемностью до 500 кг одномачтовые, высота подъема 45 м | маш.час | 3.65 | 10.125 | 399.61 | 4046.05 |  | 4046.05 | 3198.08
38 | ГЭСН46-04-007-03 Приказ Минстроя РФ от 30.01.14 №31/пр | Разборка деревянных перекрытий: по балкам с накатами из досок | 100 м2 |  | 2.464 | 25882.71 | 63775 | 58339.24 | 5435.76 | 4272.75 |  | 300.362 | 13.527
|  | Затраты труда рабочих (ср 2,2) | чел.час | 121.9 | 300.362 | 194.23 | 58339.31 | 58339.31
|  | Затраты труда машинистов | чел.час | 5.49 | 13.527
| 1. 030302 | Лебедки ручные и рычажные тяговым усилием 12,26 кН (1,25 т) | маш.час | 1.92 | 4.731 | 6.36 | 30.09 |  | 30.09
| 2. 030954 | Подъемники грузоподъемностью до 500 кг одномачтовые, высота подъема 45 м | маш.час | 5.49 | 13.527 | 399.61 | 5405.52 |  | 5405.52 | 4272.64
39 | ГЭСНр57-1-2 Приказ Минстроя РФ от 30.01.14 №31/пр | Разборка оснований покрытия полов: лаг из досок и брусков | 100 м2 основания |  | 2.774 | 1462.75 | 4057.67 | 4057.67 |  |  |  | 21.277
|  | Затраты труда рабочих (ср 2) | чел.час | 7.67 | 21.277 | 190.71 | 4057.74 | 4057.74
40 | ГЭСНр59-1-1 Приказ Минстроя РФ от 30.01.14 №31/пр | Разборка деревянных: лестниц с маршами и площадками | 100 м2 горизонтальной проекции |  | 0.0207 | 24443.42 | 505.98 | 504.86 | 1.12 |  |  | 2.599
|  | Затраты труда рабочих (ср 2,2) | чел.час | 125.57 | 2.599 | 194.23 | 504.8 | 504.8
| 1. 030401 | Лебедки электрические тяговым усилием до 5,79 кН (0,59 т) | маш.час | 6.16 | 0.128 | 8.76 | 1.12 |  | 1.12
Устройство полов
41 | ГЭСН10-01-021-07 Приказ Минстроя РФ от 30.01.14 №31/пр | Устройство перекрытий с укладкой балок по стенам: рубленым с накатом из досок, в квартирах, замена балок 100% | 100 м2 перекрытий |  | 2.464 | 136476.15 | 336277.23 | 95489.83 | 8078.67 | 1502.08 | 232708.73 | 461.951 | 4.756
|  | Затраты труда рабочих (ср 2,9) | чел.час | 187.48 | 461.951 | 206.71 | 95489.89 | 95489.89
|  | Затраты труда машинистов | чел.час | 1.93 | 4.756
| 1. 021141 | Краны на автомобильном ходу при работе на других видах строительства 10 т | маш.час | 1.93 | 4.756 | 1023.84 | 4869.38 |  | 4869.38 | 1502.23
| 2. 331531 | Пила: дисковая электрическая | маш.час | 0.86 | 2.119 | 5.89 | 12.48 |  | 12.48
| 3. 400001 | Автомобили бортовые, грузоподъемность до 5 т | маш.час | 1.3 | 3.203 | 998.15 | 3197.07 |  | 3197.07
| 4. 101-0783 | Поковки из квадратных заготовок, масса: 2,825 кг | т | 0.026 | 0.0641 | 44473.28 | 2850.74 |  |  |  | 2850.74
З | 5. 101-7198 | ИЗОСПАН: В гидроизоляция | 10 м2 | 11.1 | 27.35 | 152.93 | 4182.64 |  |  |  | 4182.64
Уд | 6. 101-0851 | Пергамин кровельный марки: П-350 | м2 | 111 | 273.5
| 7. 101-1805 | Гвозди строительные | т | 0.00325 | 0.008 | 55546.34 | 444.37 |  |  |  | 444.37
| 8. 102-0024 | Бруски обрезные хвойных пород длиной: 4-6,5 м, шириной 75-150 мм, толщиной 40-75 мм, II сорта | м3 | 0.17 | 0.4189 | 7987.52 | 3345.97 |  |  |  | 3345.97
| 9. 102-0048 | Доски обрезные хвойных пород длиной: 4-6,5 м, шириной 75-150, мм толщиной 19-22 мм, II сорта | м3 | 1.85 | 4.558 | 5397.84 | 24603.35 |  |  |  | 24603.35
Н, З | 10. 104-1703 | Плиты минераловатные (Лайт-Баттс) ROCKWOOL | м3 | 20 | 49.28 | 2064.48 | 101737.57 |  |  |  | 101737.57
Н, Уд | 11. 104-0004 | Плиты из минеральной ваты: на синтетическом связующем М-125 (ГОСТ 9573-96) | м3
Н, З | 12. 102-0031 | Бруски обрезные хвойных пород длиной 4-6,5 м, шириной 75-150 мм, толщиной 150 мм и более, I сорта (балки) | м3 | 4.533 | 11.17 | 8554.08 | 95549.07 |  |  |  | 95549.07
Н, Уд | 13. 203-9063 | Балки с черепными брусками | м3
43 | ГЭСН11-01-012-03 Приказ Минстроя РФ от 30.01.14 №31/пр | Укладка лаг: по плитам перекрытий | 100 м2 пола |  | 2.774 | 14671.74 | 40699.41 | 20667.3 | 924.66 | 157.7 | 19107.45 | 99.143 | 0.499
|  | Затраты труда рабочих (ср 3) | чел.час | 35.74 | 99.143 | 208.46 | 20667.35 | 20667.35
|  | Затраты труда машинистов | чел.час | 0.18 | 0.499
| 1. 030954 | Подъемники грузоподъемностью до 500 кг одномачтовые, высота подъема 45 м | маш.час | 0.18 | 0.499 | 399.61 | 199.41 |  | 199.41 | 157.61
| 2. 331531 | Пила: дисковая электрическая | маш.час | 0.32 | 0.888 | 5.89 | 5.23 |  | 5.23
| 3. 400001 | Автомобили бортовые, грузоподъемность до 5 т | маш.час | 0.26 | 0.721 | 998.15 | 719.67 |  | 719.67
| 4. 101-1742 | Толь с крупнозернистой посыпкой гидроизоляционный марки ТГ-350 | м2 | 21 | 58.25 | 25.56 | 1488.87 |  |  |  | 1488.87
Д | 5. 102-0059 | Доски обрезные хвойных пород длиной 4-6,5 м, шириной 75-150 мм, толщиной 44 мм и более, I сорта | м3 | 0.82 | 2.275 | 7745.47 | 17620.94 |  |  |  | 17620.94
44 | ГЭСН11-01-033-02 Приказ Минстроя РФ от 30.01.14 №31/пр | Устройство покрытий дощатых толщиной 36 мм | 100 м2 покрытия |  | 2.774 | 71652.72 | 198764.65 | 38576.27 | 4061.41 | 665.9 | 156126.97 | 185.054 | 2.108
|  | Затраты труда рабочих (ср 3) | чел.час | 66.71 | 185.054 | 208.46 | 38576.36 | 38576.36
|  | Затраты труда машинистов | чел.час | 0.76 | 2.108
| 1. 030954 | Подъемники грузоподъемностью до 500 кг одномачтовые, высота подъема 45 м | маш.час | 0.76 | 2.108 | 399.61 | 842.38 |  | 842.38 | 665.83
| 2. 331531 | Пила: дисковая электрическая | маш.час | 0.9 | 2.497 | 5.89 | 14.71 |  | 14.71
| 3. 340311 | Машина для острожки деревянных полов | маш.час | 2.7 | 7.49 | 21.16 | 158.49 |  | 158.49
| 4. 400001 | Автомобили бортовые, грузоподъемность до 5 т | маш.час | 1.1 | 3.051 | 998.15 | 3045.36 |  | 3045.36
| 5. 101-1805 | Гвозди строительные | т | 0.0262 | 0.0727 | 55546.34 | 4038.22 |  |  |  | 4038.22
З | 6. 203-0345 | Доски для покрытия полов со шпунтом и гребнем из древесины антисептированные тип ДП-35 толщиной 35 мм, шириной без гребня от 64 до 100 мм | м3 | 3.71 | 10.29 | 14778.15 | 152067.16 |  |  |  | 152067.16
Уд | 7. 203-9150 | Доски для покрытия полов со шпунтом и гребнем из древесины антисептированные | м3 | 3.71 | 10.29
45 | ГЭСНр69-10-1 Приказ Минстроя России от 12.11.14 №703/пр | Антисептирование древесины: водными растворами (черновые полы и балки перекрытий) | 100 м2 обработанной поверхности |  | 5.381 | 1153.86 | 6208.92 | 2815.5 | 107.4 |  | 3286.02 | 13.506
|  | Затраты труда рабочих (ср 3) | чел.час | 2.51 | 13.506 | 208.46 | 2815.46 | 2815.46
| 1. 400001 | Автомобили бортовые, грузоподъемность до 5 т | маш.час | 0.02 | 0.108 | 998.15 | 107.8 |  | 107.8
З | 2. 101-2317 | Натрий фтористый технический, марка А, сорт I | т | 0.0035 | 0.0188 | 173933.92 | 3269.96 |  |  |  | 3269.96
Уд | 3. 101-2317 | Натрий фтористый технический, марка А, сорт I | т | 0.0035 | 0.0188
| 4. 411-0001 | Вода | м3 | 0.07 | 0.3767 | 27.17 | 10.23 |  |  |  | 10.23
46 | ГЭСН11-01-039-01 Приказ Минстроя РФ от 30.01.14 №31/пр | Устройство плинтусов: деревянных | 100 м плинтуса |  | 3.61 | 4504.39 | 16260.85 | 5756.94 | 288.26 |  | 10215.65 | 27.617
|  | Затраты труда рабочих (ср 3) | чел.час | 7.65 | 27.617 | 208.46 | 5757.04 | 5757.04
| 1. 400001 | Автомобили бортовые, грузоподъемность до 5 т | маш.час | 0.08 | 0.289 | 998.15 | 288.47 |  | 288.47
| 2. 101-0181 | Гвозди строительные с плоской головкой: 1,8х60 мм | т | 0.0003 | 0.0011 | 86873.12 | 95.56 |  |  |  | 95.56
| 3. 203-0352 | Плинтуса из древесины тип: ПЛ-2, размером 19х54 мм | м | 101 | 364.6 | 27.76 | 10121.3 |  |  |  | 10121.3
47 | ГЭСН15-04-024-03 Приказ Минстроя РФ от 30.01.14 №31/пр | Простая окраска масляными составами по дереву: полов | 100 м2 окрашиваемой поверхности |  | 2.774 | 7249.6 | 20110.39 | 14218.11 | 121.86 | 8.77 | 5770.42 | 66.521 | 0.028
|  | Затраты труда рабочих (ср 3,2) | чел.час | 23.98 | 66.521 | 213.74 | 14218.2 | 14218.2
|  | Затраты труда машинистов | чел.час | 0.01 | 0.028
| 1. 030954 | Подъемники грузоподъемностью до 500 кг одномачтовые, высота подъема 45 м | маш.час | 0.01 | 0.028 | 399.61 | 11.19 |  | 11.19 | 8.84
| 2. 400001 | Автомобили бортовые, грузоподъемность до 5 т | маш.час | 0.04 | 0.111 | 998.15 | 110.79 |  | 110.79
| 3. 101-0627 | Олифа комбинированная, марки: К-2 | т | 0.0097 | 0.0269 | 85178.64 | 2291.31 |  |  |  | 2291.31
| 4. 101-1667 | Шпатлевка масляно-клеевая | т | 0.005 | 0.0139 | 23183.94 | 322.26 |  |  |  | 322.26
| 5. 101-1757 | Ветошь | кг | 0.34 | 0.9432 | 39.1 | 36.88 |  |  |  | 36.88
З | 6. 101-0395 | Краски для внутренних работ МА-025 коричневая | т | 0.0195 | 0.0541 | 57662.91 | 3119.56 |  |  |  | 3119.56
Уд | 7. 101-9840 | Краски для внутренних работ масляные готовые к применению | т | 0.0195 | 0.0541
| 8. 409-0639 | Пемза шлаковая (щебень пористый из металлургического шлака), марка 600, фракция 5-10 мм | м3 | 0.0004 | 0.0011 | 770.48 | 0.85 |  |  |  | 0.85
48 | ГЭСН10-01-052-01 Приказ Минстроя РФ от 30.01.14 №31/пр | Устройство: внутриквартирных лестниц с подшивкой досками обшивки | 1 м2 горизонтальной проекции |  | 2.07 | 3720.87 | 7702.2 | 2385.43 | 144.63 |  | 5172.14 | 10.143
|  | Затраты труда рабочих (ср 4) | чел.час | 4.9 | 10.143 | 235.18 | 2385.43 | 2385.43
| 1. 400001 | Автомобили бортовые, грузоподъемность до 5 т | маш.час | 0.07 | 0.145 | 998.15 | 144.73 |  | 144.73
| 2. 101-1805 | Гвозди строительные | т | 0.00034 | 0.0007 | 55546.34 | 38.88 |  |  |  | 38.88
| 3. 102-0024 | Бруски обрезные хвойных пород длиной: 4-6,5 м, шириной 75-150 мм, толщиной 40-75 мм, II сорта | м3 | 0.03 | 0.0621 | 7987.52 | 496.03 |  |  |  | 496.03
| 4. 102-0032 | Бруски обрезные хвойных пород длиной: 4-6,5 м, шириной 75-150 мм, толщиной 150 мм и более, II сорта | м3 | 0.02 | 0.0414 | 7987.52 | 330.68 |  |  |  | 330.68
| 5. 102-0052 | Доски обрезные хвойных пород длиной: 4-6,5 м, шириной 75-150 мм, толщиной 25 мм, II сорта | м3 | 0.01 | 0.0207 | 6375.66 | 131.98 |  |  |  | 131.98
З | 6. 102-0059 | Доски обрезные хвойных пород длиной 4-6,5 м, шириной 75-150 мм, толщиной 44 мм и более, I сорта | м3 | 0.22 | 0.4554 | 7745.47 | 3527.29 |  |  |  | 3527.29
Уд | 7. 102-0060 | Доски обрезные хвойных пород длиной: 4-6,5 м, шириной 75-150 мм, толщиной 44 мм и более, II сорта | м3 | 0.22 | 0.4554
| 8. 203-0371 | Обшивка наружная и внутренняя из древесины тип: 0-1; 0-2; 0-3 толщиной 16 мм, шириной без гребня от 70 до 90 мм | м3 | 0.02 | 0.0414 | 15629.7 | 647.07 |  |  |  | 647.07
Раздел 7. Устройство отмостки
53 | ГЭСН01-02-057-01 Приказ Минстроя РФ от 30.01.14 №31/пр | Разработка грунта вручную в траншеях глубиной до 2 м без креплений с откосами, группа грунтов: 1 | 100 м3 грунта |  | 0.11 | 22503.78 | 2475.42 | 2475.42 |  |  |  | 12.98
|  | Затраты труда рабочих (ср 2) | чел.час | 118 | 12.98 | 190.71 | 2475.42 | 2475.42
54 | ГЭСН08-01-002-02 Приказ Минстроя РФ от 30.01.14 №31/пр | Устройство основания под фундаменты: щебеночного | 1 м3 основания |  | 8.51 | 2735.22 | 23276.72 | 4078.08 | 2993.56 | 1105.11 | 16205.08 | 20.424 | 4.595
|  | Затраты труда рабочих (ср 2,5) | чел.час | 2.4 | 20.424 | 199.67 | 4078.06 | 4078.06
|  | Затраты труда машинистов | чел.час | 0.54 | 4.595
| 1. 031812 | Погрузчики одноковшовые универсальные фронтальные пневмоколесные 3 т | маш.час | 0.08 | 0.681 | 822.05 | 559.82 |  | 559.82 | 184.58
| 2. 050101 | Компрессоры передвижные с двигателем внутреннего сгорания давлением: до 686 кПа (7 ат), производительность до 5 м3/мин | маш.час | 0.46 | 3.915 | 614.1 | 2404.2 |  | 2404.2 | 920.73
| 3. 331100 | Трамбовки пневматические при работе от: передвижных компрессорных станций | маш.час | 0.92 | 7.829 | 3.83 | 29.99 |  | 29.99
З | 4. 408-0018 | Щебень из природного камня для строительных работ марка 600, фракция 10-20 мм | м3 | 1.3 | 11.06 | 1461.66 | 16165.96 |  |  |  | 16165.96
Уд | 5. 408-9080 | Щебень | м3 | 1.3 | 11.06
| 6. 411-0001 | Вода | м3 | 0.15 | 1.277 | 27.17 | 34.7 |  |  |  | 34.7
55 | ГЭСН06-01-013-01 Приказ Минстроя РФ от 30.01.14 №31/пр | Устройство подливки толщиной 20 мм | 100 м2 подливки под оборудование |  | 0.85 | 18749.08 | 15936.72 | 8529.34 | 120.51 | 21.48 | 7286.87 | 38.913 | 0.068
|  | Затраты труда рабочих (ср 3,4) | чел.час | 45.78 | 38.913 | 219.19 | 8529.34 | 8529.34
|  | Затраты труда машинистов | чел.час | 0.08 | 0.068
| 1. 021141 | Краны на автомобильном ходу при работе на других видах строительства 10 т | маш.час | 0.08 | 0.068 | 1023.84 | 69.62 |  | 69.62 | 21.48
| 2. 111301 | Вибратор поверхностный | маш.час | 2.44 | 2.074 | 4.08 | 8.46 |  | 8.46
| 3. 400001 | Автомобили бортовые, грузоподъемность до 5 т | маш.час | 0.05 | 0.043 | 998.15 | 42.92 |  | 42.92
| 4. 101-1805 | Гвозди строительные | т | 0.002 | 0.0017 | 55546.34 | 94.43 |  |  |  | 94.43
| 5. 102-0053 | Доски обрезные хвойных пород длиной: 4-6,5 м, шириной 75-150 мм, толщиной 25 мм, III сорта | м3 | 0.1 | 0.085 | 6375.66 | 541.93 |  |  |  | 541.93
| 6. 102-0061 | Доски обрезные хвойных пород длиной: 4-6,5 м, шириной 75-150 мм, толщиной 44 мм и более, III сорта | м3 | 0.04 | 0.034 | 7745.47 | 263.35 |  |  |  | 263.35
З | 7. 401-0005 | Бетон тяжелый, класс В12,5 (М150) | м3 | 2.04 | 1.734 | 3683.48 | 6387.15 |  |  |  | 6387.15
Уд | 8. 401-9021 | Бетон | м3 | 2.04 | 1.734
56 | ГЭСН06-01-013-02 Приказ Минстроя РФ от 30.01.14 №31/пр | На каждые 10 мм изменения толщины добавлять или исключать к норме 06-01-013-01 | 100 м2 подливки под оборудование |  | 8.94 | 6948.44 | 62119.05 | 25631.07 | 570.1 | 112.91 | 35917.88 | 116.935 | 0.358
|  | Затраты труда рабочих (ср 3,4) | чел.час | 13.08 | 116.935 | 219.19 | 25630.98 | 25630.98
|  | Затраты труда машинистов | чел.час | 0.04 | 0.358
| 1. 021141 | Краны на автомобильном ходу при работе на других видах строительства 10 т | маш.час | 0.04 | 0.358 | 1023.84 | 366.53 |  | 366.53 | 113.08
| 2. 111301 | Вибратор поверхностный | маш.час | 0.7 | 6.258 | 4.08 | 25.53 |  | 25.53
| 3. 400001 | Автомобили бортовые, грузоподъемность до 5 т | маш.час | 0.02 | 0.179 | 998.15 | 178.67 |  | 178.67
| 4. 101-1805 | Гвозди строительные | т | 0.001 | 0.0089 | 55546.34 | 494.36 |  |  |  | 494.36
| 5. 102-0053 | Доски обрезные хвойных пород длиной: 4-6,5 м, шириной 75-150 мм, толщиной 25 мм, III сорта | м3 | 0.02 | 0.1788 | 6375.66 | 1139.97 |  |  |  | 1139.97
| 6. 102-0061 | Доски обрезные хвойных пород длиной: 4-6,5 м, шириной 75-150 мм, толщиной 44 мм и более, III сорта | м3 | 0.01 | 0.0894 | 7745.47 | 692.45 |  |  |  | 692.45
З | 7. 401-0005 | Бетон тяжелый, класс В12,5 (М150) | м3 | 1.02 | 9.119 | 3683.48 | 33589.65 |  |  |  | 33589.65
Уд | 8. 401-9021 | Бетон | м3 | 1.02 | 9.119
57 | ГЭСН06-01-015-10 Приказ Минстроя РФ от 30.01.14 №31/пр | Армирование подстилающих слоев и набетонок сетка д.6 мм шаг150х150 мм | 1 т |  | 0.277 | 54004.84 | 14959.34 | 758.2 | 106.2 | 14 | 14094.94 | 3.501 | 0.044
|  | Затраты труда рабочих (ср 3,3) | чел.час | 12.64 | 3.501 | 216.55 | 758.14 | 758.14
|  | Затраты труда машинистов | чел.час | 0.16 | 0.044
| 1. 021141 | Краны на автомобильном ходу при работе на других видах строительства 10 т | маш.час | 0.16 | 0.044 | 1023.84 | 45.05 |  | 45.05 | 13.9
| 2. 400001 | Автомобили бортовые, грузоподъемность до 5 т | маш.час | 0.22 | 0.061 | 998.15 | 60.89 |  | 60.89
| 3. 101-0816 | Проволока светлая диаметром: 1,1 мм | т | 0.028 | 0.0078 | 44201.24 | 344.77 |  |  |  | 344.77
З | 4. 204-0069 | Арматурные сетки сварные | т | 1 | 0.277 | 49646.62 | 13752.11 |  |  |  | 13752.11
Уд | 5. 204-9001 | Арматура | т | 1 | 0.277
Раздел 8. Строительный мусор
58 | ТССЦпг-01-01-01-041 | Погрузка при автомобильных перевозках мусора строительного с погрузкой вручную | 1 т груза |  | 15.87 | 584.91 | 9282.52 |  | 9282.52
59 | ТССЦпг-03-21-01-010 | Перевозка грузов I класса автомобилями-самосвалами грузоподъемностью 10 т работающих вне карьера на расстояние до 10 км | 1 т груза |  | 15.87 | 121.64 | 1930.43 |  | 1930.43
Доставка материалов Архангельская область, Котлас - Архангельская область, Устьянский район, деревня Нагорская, 320 км
60 | ТССЦпг-03-01-01-200 | Перевозка грузов I класса автомобилями бортовыми грузоподъемностью до 15 т на расстояние до 200 км | 1 т груза |  | 51.7 | 744.06 | 38467.9 |  | 38467.9
61 | ТССЦпг-03-01-01-201 | Cвыше 200 км добавлять на каждый последующий 1 км | 1 т груза |  | 6204 | 2.97 | 18425.88 |  | 18425.88
62 | ТССЦпг-03-01-01-030 | Перевозка грузов I класса автомобилями бортовыми грузоподъемностью до 15 т на расстояние до 30 км | 1 т груза |  | -51.7 | 208.07 | -10757.22 |  | -10757.22
63 | ТССЦпг-03-01-02-200 | Перевозка грузов II класса автомобилями бортовыми грузоподъемностью до 15 т на расстояние до 200 км | 1 т груза |  | 33.54 | 875.26 | 29356.22 |  | 29356.22
64 | ТССЦпг-03-01-02-201 | Cвыше 200 км добавлять на каждый последующий 1 км | 1 т груза |  | 4024.8 | 3.51 | 14127.05 |  | 14127.05
65 | ТССЦпг-03-01-02-030 | Перевозка грузов II класса автомобилями бортовыми грузоподъемностью до 15 т на расстояние до 30 км | 1 т груза |  | -33.54 | 244.82 | -8211.26 |  | -8211.26
66 | ТССЦпг-03-01-03-200 | Перевозка грузов III класса автомобилями бортовыми грузоподъемностью до 15 т на расстояние до 200 км | 1 т груза |  | 1.26 | 1229.52 | 1549.2 |  | 1549.2
67 | ТССЦпг-03-01-03-201 | Cвыше 200 км добавлять на каждый последующий 1 км | 1 т груза |  | 151.2 | 5.4 | 816.48 |  | 816.48
68 | ТССЦпг-03-01-03-030 | Перевозка грузов III класса автомобилями бортовыми грузоподъемностью до 15 т на расстояние до 30 км | 1 т груза |  | -1.26 | 344.54 | -434.12 |  | -434.12
69 | ТССЦпг-03-01-04-200 | Перевозка грузов IV класса автомобилями бортовыми грузоподъемностью до 15 т на расстояние до 200 км | 1 т груза |  | 1.86 | 1653.77 | 3076.01 |  | 3076.01
70 | ТССЦпг-03-01-04-201 | Cвыше 200 км добавлять на каждый последующий 1 км | 1 т груза |  | 223.2 | 6.76 | 1508.83 |  | 1508.83
71 | ТССЦпг-03-01-04-030 | Перевозка грузов IV класса автомобилями бортовыми грузоподъемностью до 15 т на расстояние до 30 км | 1 т груза |  | -1.86 | 462.08 | -859.47 |  | -859.47
Итого прямые затраты по смете в текущих ценах | [6 empty] | 1507907.65 | 612188.22 | 147403.3 | 12547.27 | 748316.13 | 2928.856 | 40.938
Итого прямые затраты по смете с учетом коэффициентов к итогам | [6 empty] | 1550666.41 | 649572.64 | 152777.64 | 13476.37 | 748316.13 | 3106.539 | 44.18
Накладные расходы | [6 empty] | 569553.49
Сметная прибыль | [6 empty] | 328821.18
Итоги по смете:
Стены (НР 77%=90*0,85; СП 56%=70*0,8) Арх.обл. 1 зона | [6 empty] | 797008.16 |  |  |  |  | 1191.308 | 3.858
Деревянные конструкции (НР 95%=124*0,85*0,9; СП 43%=63*0,8*0,85) Арх.обл. 1 зона | [6 empty] | 643929.58 |  |  |  |  | 701.715 | 5.945
Проемы (НР 73%=86*0,85; СП 50%=62*0,8) Арх.обл. 1 зона | [6 empty] | 235.34 |  |  |  |  | 0.055 | 0.01
Отделочные работы (НР 84%=110*0,85*0,9; СП 37%=55*0,8*0,85) Арх.обл. 1 зона | [6 empty] | 51181.87 |  |  |  |  | 90.255 | 0.036
Кровли (НР 96%=126*0,85*0,9; СП 44%=65*0,8*0,85) Арх.обл. 1 зона | [6 empty] | 15887.65 |  |  |  |  | 22.043 | 0.043
Работы по реконструкции зданий и сооружений (усиление и замена существующих конструкций, разборка и возведение отдельных конструктивных элементов) (НР 89%=116*0,85*0,9; СП 48%=70*0,8*0,85) Арх.обл. 1 зона | [6 empty] | 214652.45 |  |  |  |  | 412.917 | 24.102
Бетонные и железобетонные монолитные конструкции в промышленном строительстве (НР 84%=110*0,85*0,9; СП 44%=65*0,8*0,85) Арх.обл. 1 зона | [6 empty] | 159168.28 |  |  |  |  | 195.164 | 0.596
Конструкции из кирпича и блоков (НР 98%=128*0,85*0,9; СП 54%=80*0,8*0,85) Арх.обл. 1 зона | [6 empty] | 38945 |  |  |  |  | 28.489 | 6.331
Земляные работы, выполняемые ручным СП особом (НР 67%=79*0,85; СП 36%=45*0,8) Арх.обл. 1 зона | [6 empty] | 9588.72 |  |  |  |  | 24.317
Прочие ремонтно-строительные работы (НР 70%=82*0,85; СП 40%=50*0,8) Арх.обл. 1 зона | [6 empty] | 15205.57 |  |  |  |  | 22.077
Лестницы, крыльца (НР 68%=80*0,85; СП 48%=60*0,8) Арх.обл. 1 зона | [6 empty] | 2908.57 |  |  |  |  | 6.93
Земляные работы, выполняемые ручным СП особом (НР 64%=84*0,85*0,9; СП 31%=45*0,8*0,85) Арх.обл. 1 зона | [6 empty] | 6618.06 |  |  |  |  | 17.796
Полы (НР 71%=84*0,85; СП 54%=68*0,8) Арх.обл. 1 зона | [6 empty] | 14969.67 |  |  |  |  | 34.887
Полы (НР 99%=129*0,85*0,9; СП 51%=75*0,8*0,85) Арх.обл. 1 зона | [6 empty] | 380463.71 |  |  |  |  | 358.586 | 3.259
11212.95
Перевозка грузов автомобильным транспортом | [6 empty] | 87065.5
Итого | [6 empty] | 2449041.08 |  |  |  |  | 3106.539 | 44.18
В том числе:
Материалы | [6 empty] | 748316.13
Машины и механизмы | [6 empty] | 152777.64
ФОТ | [6 empty] | 663049.01
Накладные расходы | [6 empty] | 569553.49
Сметная прибыль | [6 empty] | 328821.18
Зимнее удорожание п.1.3. Капитальный ремонт зданий в целом. Жилые дома деревянные и смешанные = (2,39*1,2) 2,868% | [6 empty] | 70238.5
Итого | [6 empty] | 2519279.58
Непредвиденные затраты 2% | [6 empty] | 50385.59
Итого с непредвиденными | [6 empty] | 2569665.17
НДС 18% | [6 empty] | 462539.73
ВСЕГО по смете | [6 empty] | 3032204.9 |  |  |  |  | 3106.539 | 44.18
Составил: ___________________________Инженер М.С. Большакова
(должность, подпись, расшифровка)
Проверил: ___________________________Начальник планового отдела Н.М. Рогозина
(должность, подпись, расшифровка)